## BabyMotionSensor__SSTR_40(0R7)F
| BabyMotionSensor 4081 部品表 |  |  |  | 2023-02-10 |  | Eddyrent Japan
項 | 部品名 | 仕様 | 部品番号 | 使用数 | PKG | MAKER | 備考
1 | チップセラミックコンデンサー 10pF C0G 50V |  | C9 | 1 | 1608 | ムラタ
2 | チップセラミックコンデンサー 12pF C0G 50V |  | C6 | 1 | 1608 | ムラタ
3 | チップセラミックコンデンサー 15pF C0G 100V |  | C8 | 1 | 1608 | ムラタ
4 | チップセラミックコンデンサー 100pF C0G 50V |  | C7 | 1 | 1608 | TDK
5 | チップセラミックコンデンサー 0.1uF X7R 25V |  | C3, C5 | 2 | 1608 | Walsin Technology
6 | チップセラミックコンデンサー 1uF X7R 16V |  | C1, C2 | 2 | 1608 | TDK
7 | チップセラミックコンデンサー 22uF X5R 16V |  | C4 | 1 | 1608 | ムラタ
8 | チップカーボン抵抗 0Ω |  | 未実装 | 0 | 1608 | KOA
9 | チップカーボン抵抗 100Ω 5% 1/10W |  | R4 | 1 | 1005 | KOA
10 | チップカーボン抵抗 1KΩ 5% 1/10W |  | R5 | 1 | 1005 | KOA
11 | チップカーボン抵抗 2.2kΩ 5% 1/10W |  | R3 | 1 | 1005 | KOA
12 | チップカーボン抵抗 4.7kΩ 5% 1/10W |  | R6 | 1 | 1005 | KOA
13 | チップカーボン抵抗 22kΩ 5% 1/10W |  | R2 | 1 | 1005 | KOA
14 | コイル 1.5mH |  | L1 | 1 |  | ムラタ
15 | 水晶振動子 32.768kHz |  | X1 | 1 |  | セイコーインスツル
16 | ショットキダイオード 30V 1A |  | D1 | 1 |  | 東芝
17 | IC 3.3V レギュレータ |  | U1 | 1 | SOT23-5 | 東芝
18 | IC リセット 3.2V |  | U2 | 1 | SOT23-6 | ローム
19 | IC ロジック |  | U3 | 1 | SC70 | TI
20 | CPU |  | U4 | 1 |  | Infineon Technologies (Cypress)
21 | LED RED |  | LED1 | 1 |  | Kingbright | 40mcd, @8.4/2,000pcs(Mouser)
22 | LED GREEN |  | LED2 | 1 |  | Kingbright | 40mcd, @12.3/2,000pcs(Mouser)
[6 empty] | Kingbright | 70mcd, @27.7/2,000pcs(Mouser)
23 | BUZZER_ |  | BZ1 | 1 |  | Fielect
24 | SW PUSH |  | SW1 | 1 |  | Champway Electronics
25 | 基板 FR-4, t=1.0mm, |  |  | 1